## 1
产品标价表
配置清单
序号 | 产品类别 | 品牌 | 型号 | 技术规格 | 单位 | 数量 | 控制单价 | 金额 | 备注
1 | 特写半球摄像机 | 海康威视 |  | • 采用深度学习硬件及算法，提供精准的人车分类侦测，支持越界侦测，区域入侵侦测，进入区域侦测和离开区域侦测，支持声音报警联动 • 支持对人脸抓拍功能 • 最高分辨率可达2560 × 1440 @25 fps，在该分辨率下可输出实时图像 • 支持背光补偿，强光抑制，3D数字降噪，120 dB宽动态，适应不同视频环境 • 支持电动变焦 • 1个内置麦克风，1个内置扬声器，支持双向语音对讲 • 支持最大256 GB MicroSD/MicroSDHC/MicroSDXC卡本地存储 • 支持1路报警输入，1路报警输出（报警输出最大支持AC24 V/DC24 V，1 A），1路音频输入，1路音频输出 • FWDA3/F-IZS型号支持：DC12 V，100 mA电源输出，建议用于拾音器供电 • 采用高效阵列红外灯，使用寿命长，红外照射距离最远可达30 m • 符合IP66防尘防水及IK10防暴设计，可靠性高 | 台 | 2 | 1130 | 2260
DS-2CD3746FWDA3/F-IZS
2 | 硬盘录像机 | 海康威视 | DS-7808N-Q2 | 智惠Q系列NVR是海康威视推出的全新一代通用智能NVR，AI芯片的加持，赋予NVR智能分析能力，真正实现普惠AI，相较于K系列，具备如下产品特性： a) 基础性能强劲，最大支持8路1080P解码，4K超清输出，满接6MP相机，满配8T硬盘； b) 普惠AI，支持智能分析，最大4路智能人/车侦测，可精准识别人/车并报警，助力事中干预； c) 支持人/车录像标记和快速检索/回查，大幅提升关键录像回查效率； d) 支持通过萤石、ISUP 5.0、GB28181协议接入各类平台； •2盘位，1U 380系列金属机箱 •最大支持8路1080P解码，支持SVC增强模式，开启可提升至12路1080P解码 •支持满配8T硬盘，支持满接6MP相机； •最大支持4路智能人/车侦测； •支持1个HDMI 口超清4K输出+1个VGA口 高清1080P输出 •1个网口（8路为百兆，16路为千兆）、2个USB2.0接口 | 台 | 1 | 1160 | 1160
3 | 网络交换机 | 海康威视 | DS-3E0510SP-E | • 提供8个千兆PoE电口，1个千兆电口，1个千兆光口。 • 支持IEEE 802.3at/af。 • 支持6KV防浪涌（PoE口）。 • 支持PoE输出功率管理。 • 千兆网络接入设计。 • 线速转发、无阻塞设计。 • 存储转发交换方式。 • 坚固式高强度金属外壳。 • 无风扇设计，高可靠性。 | 台 | 1 | 630 | 630
4 | 集中电源 | 东莞小耳朵 | STD-WAX250-12 | 12V20A | 台 | 1 | 285 | 285
5 | 拾音器 | 海康威视 | DS-2FP1021 | • 采用ECM高感度麦克风，声音清晰、抗干扰能力强； • 高保真、低噪音、宽动态，360°全向拾音； • 适合高质量教学、会议、专业录音、安防审讯等智能拾音应用； • 高雅的金属外观设计，体积小巧，方便安装； • 符合RoHS标准，在结构上不含有欧盟禁用的危害性物质； • 通过欧盟CE标准，美国FCC认证，最高检同步录音录像系统建设规范。 | 台 | 1 | 270 | 270
6 | 4T监控级硬盘 | 希捷 | 4T | 监控专用盘 | 块 | 2 | 960 | 1920
7 | UPS电源 | 泰克斯哲 | T3K | 采用DSP数字控制技术 采用先进的DSP数字化控制技术，提供稳定可靠正弦波供电 超宽输入电压频率范围 90V~300V极宽的输入电压及40~70Hz频率输入范围，兼容恶劣电力环境，减少电池放电次数，提高电池使用寿命 出色的负载适应性 50Hz/60Hz电源系统自适应，可输出200/208/220/230/240Vac 50/60Hz，广泛适应各种电压频率制式设备 可搭配发电机使用 输入电压与频率范围广，能有效隔离发电机产生的不良电力，为负载提供纯净、安全、稳定的电源 输入功率因数高 采用有源功率因数校正技术(PFC)，输入功率因数达0.99以上，有效地避免电网污染，有效降低电费支出 可靠产品设计 全玻璃纤维双面电路材，配合大跨距元件，结实，耐腐蚀，大幅提高环境适应性 防尘设计 合理风道设计配合三防漆涂敷，有效避免粉尘污染物堆积侵蚀电路 开放性设计 强劲DSP 核心及开放性设计架构使机器有较强的可定制性， 契合自动化，智能化监控系统 | 台 | 1 | 2850 | 2850
8 | 双门门禁控制器 | 海康威视 | DS-K2802 | 1.方韦根接口读卡器。 2. 可存储1万笔合法卡，5万笔刷卡记录。 3. 支持首卡开门功能、超级卡和超级密码开门、在线升级功能、中心远程开门功能。 4. 支持多种类型卡设计 u 支持普通卡、残疾人卡、黑名单卡、巡更卡、胁迫卡、超级卡等。 5. 丰富的事件报警联动功能设计 u 设备事件：离线事件存储不足报警、网络断开报警等。 u 报警输入事件：事件输入报警、事件输入报警恢复等。 u 门事件：门未关妥报警、门被外力打开报警、门打开超时报警等。 u 读卡器事件：胁迫报警、非法卡超次刷卡报警等。 6. 支持在线模式和离线模式两种工作模式 7. 支持多种校时设计 u 支持NTP校时、手动校时、自动校时功能。 8.看门狗设计 u 主机具有看门狗(Watchdog)功能，能够通过看门狗检控设备的异常运行状态，并执行修复处理，确保设备长期稳定运行。 9.客户端支持考勤功能 | 台 | 1 | 1780 | 1780
9 | 单门磁力锁 | 海康威视 | DS-K4H258S | • 铝型材阳极氧化处理。吸板选用化学电镀使附着力更强，防腐蚀性能更高。 • 断电开锁，满足消防要求; • 供电时点亮绿灯，无论是否上锁、开锁都是绿灯; | 台 | 2 | 450 | 900
10 | 门禁电瓶 | 国产 | 12V5A |  | 台 | 1 | 210 | 210
11 | 系列读卡器 | 海康威视 | DS-K1801AS | 支持进门、出门刷卡，输入密码 | 台 | 4 | 465 | 1860
12 | 发卡器 | 海康威视 | DS-K1F180A-D8E | • 符合ISO 14443 A、ISO 7816标准，读卡频率13.56MHZ和125KHZ，可识别Mifare 1卡、ID（EM）卡,CPU卡序号，不支持身份证 • 通过USB 2.0接口与PC通讯，具有免驱动技术，即插即用 • 发卡过程数据采用高等级加密算法，严格保障数据通信安全 • 完善的开发接口，提供通用接口函数库，可支持多种操作系统和语言开发平台 • 支持在线升级功能，可在线更新设备程序 | 台 | 1 | 1380 | 1380
13 | 机柜 | 海康威视 | 22U | 宽600/深600/高1200mm | 台 | 1 | 1480 | 1480
14 | IC卡 | 国产 |  | 用于门禁刷卡进门、出门， | 张 | 10 | 50 | 500
15 | 刻录光盘 |  | DVD+R | 4.7G,用于视频刻录 | 张 | 50 | 20 | 1000
16 | 六类网线 | 优易 |  | 线芯直径≥0.58mm，满足线规23AWG；绝缘材料采用优 质高密度聚乙烯（HDPE），护套材料采用优质PVC料厚 度≥0.6mm，防火级别为CM，铜缆外径为：￠ 8.2±0.2mm。工作温度范围：-20 至 75度。 产品用途：产品应用于100Mbps/1000Mbps/10GMbp 快 速以太网、ATM155Mbps/622Mbps等屏蔽增强型六类系 | m | 150 | 3.5 | 525
17 | 辅材 | 国标 |  | 线管、水晶头、电源插板、胶布、卡钉、电源线、电 源插头等 | 项 | 1 | 380 | 380
| 全景摄像机 | 大华 |  | 3寸400万像素网络球机；通过PTZ转动和变倍；可变焦调焦，变焦2.7-13.5mm | 个 | 1 | 950 | 950
| 半球摄像机调试 | 大华 |  | 原有4台半球摄像机免费拆下重新安装调试 | 个 | 4 | 200 | 800
| 审讯同步录音录像主机调试 |  |  | 原有1台审讯同步录音录像主机免费拆下重新安装调试 | 项 | 1 | 1000 | 1000
| 安全笔、安全勺 |  |  | 赠送50支安全笔，20把安全勺 | 项 | 1 | 0 | 0
| 报警器 |  |  | 无线报警器，报警按钮 |  | 1 | 216 | 216
控制总价： | [6 empty] | 22356
备注：必须保证监控系统正常使用，监控系统品牌可选用大华、海康卫视等。